## Guaviare 1
PRESUPUESTO CONSTRUCCION NUEVA BATERIA SANITARIA Y RECUPERACION EXISTENTE INSTITUCION EDUCATIVA INTERNADO DE CHARRAS.
CONTEXTO: La Institución Educativa Internado de Charras, se localiza en la localidad de Charras del Municipio de San José del Guaviare. El acceso a ésta localidad se realiza por un carreteable sin pavimento en buen estado y a 3,5 horas de la cabecera Municipal. Las coordenadas geográficas donde se localiza esta institución educativa son las siguientes: - N = 02° 03ʾ 59,0ʺ - W = 074° 14ʾ 50,2ʺ En ésta institución funciona un Internado para niños y niñas que estudian ahí mismo, en la actualidad se tiene un total de 34 internos, de los cuales 18 son niños y 16 son niñas. Recientemente fue entregado a la institución una construcción nueva para el funcionamiento del internado, la cual fue construida con fondos MCI Colombia transforma. Ésta construcción consta de dos áreas independientes con batería sanitaria para cada una de ellas. Igualmente cuenta con una red hidráulica para el suministro de agua y una red de desagües del agua residual que va a un tanque séptico donde se realiza el tratamiento y la disposición final en tierra del agua residual que se genera en las baterías sanitarias del Internado.Por el número de niñas y la capacidad de la construcción nueva, toda la edificación está empleada para el internado de las niñas. Los niños internos se localizan en la instalación antigua que es de madera y que no cuenta con batería sanitaria independiente. La institución educativa recibe el agua para consumo doméstico de la red de acueducto de la ETCR que se localiza cercana a éste sitio. Ésta red de acueducto funciona por bombeo y éste se realiza por un periodo aproximado de una hora diaria, de una represa cercana al sitio de la institución y en época de verano, se realiza desde el rio Guaviare, que se localiza a aproximadamente un kilómetro de distancia. El volumen de almacenamiento de agua de la Institución es de aproximadamente 13 metros cúbicos,incluyendo el tanque construido en material, que almacena 10 metros cúbicos de agua y que se emplea para el lavado de la ropa de los internos. La energía eléctrica también es suministrada por el ETCR y se tiene por las 24 horas del día. En la actualidad en la Institución Educativa se encuentran construidas dos baterías sanitarias, las cuales no funciona adecuadamente. Una de ellas fue recientemente construida y cuenta con un tanque elevado para el suministro de agua, la otra batería esta prácticamente fuera de servicio por deterioro de los sanitarios, daño en las puertas, falta de llaves en le lavamanos corrido y deterioro de la red hidráulica que la alimenta. En la figura 20 se presenta la planta del levantamiento arquitectónico realizado a la batería sanitaria existente. De acuerdo a las especificaciones de obra se ha propuesto la construcción de dos baterías sanitarias, para el internado de niños y niñas cada una de ellas. Cada una de las baterías sanitarias cuentan con sanitario, ducha y un lavamanos. Igualmente para cada una se propone la construcción de una placa elevada para la instalación de un tanque de almacenamiento de agua de 1000 litros que surtan de agua la batería sanitaria. Para el manejo y disposición final de las aguas residuales, se propone la construcción de un tanque séptico y una zanja de infiltración de 6 metros de longitud para cada una de las baterías sanitarias. Adicional a esto se plantea la recuperación y puesta en funcionamiento de las 2 baterías sanitarias existentes. OBRAS A REALIZAR: De acuerdo a la propuesta de intervención dada en el documento de Unicef, donde se propone la construcción de las baterías sanitarias para el internado de niñas y niños; como ésta ya está construida y de acuerdo a lo descrito, la construcción nueva está totalmente ocupada por las niñas, se plantea como propuesta la construcción de una batería sanitaria para el internado de los niños, igualmente el suministro de agua por medio de un tanque elevado con su respectiva estructura en concreto y un sistema de pozo séptico con zanjas de infiltración para el tratamiento y la disposición final de las aguas residuales que se generarán en la batería sanitaria. Igualmente se hará la recuperación de las baterías sanitarias existentes. En los planos anexos, se presenta el plano del levantamiento arquitectónico realizado, con la localización de la batería sanitaria a construir, la estructura elevada para el tanque de almacenamiento, lo mismo que el sistema de tratamiento y disposición en tierra para las aguas residuales. En el anexo del presupuesto, se presentan las cantidades de obra y presupuesto de la intervención. En la figura 21 se presenta la localización y planta de la batería sanitaria proyectada, el tanque de almacenamiento y el sistema de tratamiento y disposición en tierra para el agua residual. En la figura 22 se presenta el registro fotográfico de la visita realizada. Figura 20. Levantamiento Arquitectónico Batería Sanitaria existente Institución Educativa Internado de Charras – San José del Guaviare
ITEM | ACTIVIDAD | UND | CANT | VR. UNT. | VR. TOTAL |  | Figura 20. Levantamiento Arquitectónico Batería Sanitaria existente Institución Educativa Internado de Charras – San José del Guaviare | Figura 21. Localización Batería Sanitaria nueva, tanque de almacenamiento, sistema de tratamiento y disposición en tierra. Institución Educativa Internado de Charras – San José del Guaviare
1 | BATERIA SANITARIA
1.1 | Excavaciones y llenos.
1,1,1 | Excavaciones manuales en material comun (cimentacion, tuberia, pozo y campo de infiltracion) | M3 | 10
1,1,2 | Inst. de relleno con material del sitio compactado manual. | M3 | 5.5
1.2 | Concretos y cimentaciones.
1,2,1 | Solado de limpieza concreto de 2500 psi, e = 0,05 m. | M2 | 12
1,2,2 | Construccion zapata concreto 3000 PSI | M3 | 1.8
1,2.3 | Concreto de columnas 3000 PSI. | M3 | 1.3
1,2,4 | concreto de viga de cimentacion (3000 psi ) | ML | 14.39
1,2,5 | concreto de viga area (3000 psi ) | ML | 14.39
1,2,6 | Placa contrapiso e= 0,1 cm 20,7 mpa (3000psi) incluye malla electrosoldada | M2 | 18.8
1.3 | Acero de refuerzo
1,3,1 | suministro, figurado y amarre de acero de refuerzo zapata | kg | 69
1,3,2 | suministro, figurado y amarre de acero de refuerzo columnas | kg | 313.62
1,3,3 | suministro, figurado y amarre de acero de refuerzo viga cimentacion | kg | 166.3
1,3,4 | suministro, figurado y amarre de acero de refuerzo viga area | kg | 164
1.4 | Manposteria
1,4,1 | Mamposteria en bloque No 4. | M2 | 33
1.5 | Estructura metalica.
1,5,1 | Teja en lamina de zinc arquitectonica, Acesco o similar. | M2 | 17.4
1,5,2 | Estructura metalica para cubierta. | ML | 32
1.6 | Acabados.
1,6,1 | Pañete liso sobre muro 1:4 incluye filos y dilataciones. | M2 | 65.7
1,6,2 | Estuco y pintura muros 3 manos. | M2 | 15.22
1,6,3 | Enchape muro ceramica 20*20 de primera. | M2 | 25.2
1,6,4 | Piso ceramica antideslizante. | M2 | 10
1,6,5 | Pintura vinilo tipo exterior. | M2 | 32
1.7 | Aparatos Sanitarios.
1,7,1 | Suministro e instalacion tasa sanitaria marca acuacer corona o similar, color blanco de bajo consumo, incluye asiento | UND | 1
1,7,2 | Suministro e instalacion maguera de conexión a tanque de sanitario | UND | 1
1,7,3 | Suministro e instalacion orinal de pared para niños color blanco marca Corona o similar, incluye griferia para instalacion y desague. | UND | 1
1,7,4 | Suministro e instalacion lavamanos corrido en concreto de 20,7 Mpa, incluye refuerzo, manposteria y enchape, longitud de desarrollo 0,40 m. | Ml | 1.32
1.8 | Carpinteria metalica
1,8,1 | Suministro e instalacion puerta en lamina C 20, de 0,7 * 2,0 m, para entrada bateria sanitaria niños y niñas, incluye marco, anticorrosivo, pintura, manija y tope. | UND | 2
1,8,2 | Suministro e instalacion puerta en aluminio (0.70x1.8m) marco en aluminio 3x1, hoja con tablero enchapado completo, bisagras redondas 5/8x68mm, y pasador | UND | 2
1,8,3 | Suministro e instalacion ventana metalica lamina c 20, incluye anticorrosibo, pintura y vidrio. | M2 | 1.7
1.9 | Red hidraulica y sanitaria
1,9,1 | Punto hidraulico de 1/2". Pvc prs. L = prom 3 m. | UND | 5
1,9,2 | Suministro e instalacion llave terminal metalica de 1/2", incluye niple galvanizado de 1/2" 5 cm. | UND | 2
1,9,3 | Punto sanitario de 4". Pvc s.L = prom 3 m. | UND | 1
1,9,4 | Punto sanitario de 2". Pvc s.L = Prom 3 m. | UND | 3
1,9,5 | Suministro e instalacion rejilla metalica para sifon de piso 2" | UND | 2
1,9,6 | Suministro e instalacion ducha | UND | 1
1.1 | Red electrica.
1,10,1 | Salida iluminacion en tuberia emt 1/2", cableada y con aparatos. | UND | 1
1,10,2 | Salida interruptor en tuberia emt 1/2", cableado y con aparatos | UND | 1
1,10,3 | Caja de paso de 15*15 | UND | 1
2 | SUMINISTRO DE AGUA
2.01 | Excavaciones manuales en material comun (cimentacion, tuberia, pozo y campo de infiltracion) | M3 | 4.8
2.02 | Inst. de relleno con material del sitio compactado manual. | M3 | 3.4
2.03 | Suministro e inst. de recebo compactado | M3 | 0.9
2.04 | concreto ciclopeo 17,2 mpa 2500 psi 60 C / 40P - BASE | M3 | 0.9
2.05 | construccion zapata concreto 3000 PSI | M3 | 0.67
2.06 | Construccion columnas 3000 PSI | M3 | 0.4
2.07 | Placa Maciza aerea de 1,5x1,5 e = 0.12 concreto de 3000 psi para tanque elevado incluye acero #4 | M2 | 2.25
2.08 | Suministro, figurado y amarre de acero de refuerzo zapata | Kg | 16
2.09 | Suministro, figurado y amarre de acero de refuerzo columnas | Kg | 80.29
2.1 | Suministro e instalacion tanque plastico tipo Rotoplast o similar de 1000 lts, incluye accesorios para instalacion. | Und | 1
2.11 | Suministro e instalacion tuberia pvc prs rde21 D= 1", incluye accesorios | Ml | 30
2.12 | Suministro e instalacion valvula de control pvc D=1", tipo Red White o similar. Incluye accesorios para instalacion. | Und | 2
3 | POZO SEPTICO FILTRO ANEROBICO Y ZANJA DE INFILTRACION.
3.01 | Excavaciones manuales en material comun (cimentacion, tuberia, pozo y campo de infiltracion) | M3 | 10
3.02 | Inst. de relleno con material del sitio compactado manual. | M3 | 18
3.03 | Solado de limpieza en concreo de 2500 psi, e = 0,05 m. | M2 | 4
3.04 | Placa de piso en concreto de 4000 psi | M2 | 4
3.05 | Muro en concreto de 4000 psi | M3 | 2
3.06 | Tapa de cubierta en concreto de 3000 psi, de 0,65 * 0,90 m. e = 0,10 m. | Und | 2
3.07 | Tapa de cubierta en concreto de 3000 psi, de 0,35 * 0,90 m. e = 0,10 m. | Und | 2
3.08 | Tapa de cubierta en concreto de 3000 psi, de 0,55 * 0,90 m. e = 0,10 m. | Und | 2
3.09 | suministro, figurado y amarre de acero de refuerzo. | Kg | 291
3.1 | Caja de inspeccion en concreto de 3000 psi, de 0,8*0,8 m y altura variable, incluye tapa en concreto. | Und | 4
3.11 | Suministro e instalacion tuberia pvc sanitaria D = 4". Pavco o similar, incluye accesorios para instalacion. | Ml | 14
3.12 | Suministro e instalacion tuberia pvc sanitaria D = 4". Pavco o similar, Perforada para filtro, incluye accesorios para instalacion. | Ml | 20
3.13 | Suministro e instalacion piedra de mano de 5 cm, para lecho de filtro anaerobico. | M3 | 1.3
3.14 | Suministro e instalacion material triturado o grava entre 2 y 5 cms de diametro, para zanja de infiltracion. | M3 | 3
4 | REPARACION BATERIA SANITARIA EXISTENTE
4.01 | Arreglo puerta y marco metalico de cubiculo de sanitario niños y niñas, incluye pintura. | UND | 4
4.02 | Suministro e instalacion tasa sanitaria marca acuacer corona o similar, color blanco de bajo consumo, incluye asiento | UND | 2
4.03 | Suministro e instalacion llave terminal metalica de 1/2", incluye niple galvanizado de 1/2" 5 cm. | UND | 2
4.04 | Suministro e instalacion maguera de conexión a tanque de sanitario | UND | 2
4.05 | Revision y reparacion general red hidraulica bateria sanitaria. | Gb | 1
4.06 | Reposicion y arreglo enchape existente de 0,20 * 0,20 blanco. Incluye retiro | M2 | 1
4.07 | Pañete liso sobre muro 1:4 incluye filos y dilataciones. Impermeabilizado | M2 | 25
4.08 | Suministro e instalacion rejilla metalica para sifon de piso 2" | Und | 2
COSTO DIRECTO (Máximo 10%)
ADMINISTRACION
IMPREVISTOS
HONORARIOS Y GASTOS DE VIAJE
COSTO TOTAL

## Guaviare 2
PRESUPUESTO REPARACION Y PUESTA EN FUNCIONAMIENTO BATERIA SANITARIA ESCUELA EL CRISTAL. | [5 empty] | CONTEXTO: La Escuela El Cristal se localiza en la Vereda El Cristal, Corregimiento El Capricho del Municipio de San José del Guaviare. El acceso a la escuela se realiza por un carreteable sin pavimento, el cual en época de invierno puede estar en muy mal estado y sólo para tránsito de vehículos de doble tracción. Las Coordenadas geográficas de localización de la escuela son las siguientes: - N = 02° 19ʾ 58,908ʺ - W = 072° 53ʾ 37,730ʺ Ésta escuela es sólo para básica primaria y tiene un profesor que da clases a 9 alumnos, de los cuales 4 son niñas y 5 son niños. La escuela cuenta con una batería sanitaria que está conformada con dos espacios para dos sanitarios, un orinal corrido y un lavamanos corrido en la parte exterior de la batería. En la cubierta hay una placa de concreto para la instalación de un tanque elevado para el suministro de agua, al cual se bombea el agua que proviene de un caño de agua que pasa a aproximadamente 60 metros del sitio de la batería sanitaria. En la figura 23 se presenta en planta el levantamiento arquitectónico realizado a la batería sanitaria existente. En la actualidad la comunidad ha excavado un tanque en tierra cercano al caño de agua donde actualmente se toma el agua. Éste tanque se empleará para la toma de agua, la cual presenta una mejor calidad física que la que se toma directamente del caño. La comunidad ha realizado el pedido de los materiales para la construcción del pozo, a la secretaría de educación del Municipio. De acuerdo a las especificaciones de obra se ha propuesto la reparación y puesta en funcionamiento de la batería sanitaria existente, con la reparación de las puertas, reparación de los sanitarios, el orinal corrido y el lavamanos corrido, lo mismo que la adecuación de las instalaciones hidráulicas y sanitarias si se requiere. Para el suministro de agua, se propone la instalación de un tanque elevado de 1000 litros, montado sobre un pedestal elevado (3 m)., la estructura construida en concreto reforzado y el suministro de una motobomba de 0,5 hp, para elevar el agua de -5 m, a + 5m. OBRAS A REALIZAR: Con base en las especificaciones de obra de la visita de Unicef y la evaluación técnica realizada, se realizará la reparación y puesta en funcionamiento de la batería sanitaria existente, con la reparación de las puertas, reparación de los sanitarios, el orinal corrido y el lavamanos corrido, lo mismo que la adecuación de las instalaciones hidráulicas y sanitarias si se requiere. Para el suministro de agua, se propone la instalación de un tanque elevado de 1000 litros, montado sobre un pedestal elevado. Además de estas actividades y de acuerdo a los requerimientos realizados por la comunidad, se propone el suministro de una electrobomba alimentada por paneles solares, para el bombeo del agua del pozo al tanque elevado. Esta propuesta se evalúa debido a que la escuela no cuenta con el servicio de energía eléctrica. En los planos anexos, se presenta el plano del levantamiento arquitectónico realizado, con la localización de la estructura elevada para el tanque de almacenamiento. En el anexo del presupuesto, se presentan las cantidades de obra y presupuesto de la intervención. En la figura 24 se presenta el registro fotográfico de la evaluación técnica realizada.
ITEM | ACTIVIDAD | UND | CANT | VR. UNT. | VR. TOTAL
1 | BATERIA SANITARIA
1.01 | Arreglo puerta y marco metalico de cubiculo de sanitario niños y niñas,incluye pintura. | Und | 2
1.02 | Suministro e instalacion tasa sanitaria marca acuacer corona o similar, color blanco de bajo consumo, incluye asiento | Und | 1
1.03 | Suministro e instalacion llave terminal metalica de 1/2", incluye niple galvanizado de 1/2" 5 cm. | Und | 3
1.04 | Suministro e instalacion maguera de conexión a tanque de sanitario | Und | 2
1.05 | Revision general y reposicion que se requiera, red hidraulica bateria | Glb | 1
1.06 | Reposicion y arreglo enchape existente de 0,20 * 0,20 blanco. | M2 | 1
1.07 | Suministro e instalacion rejilla metalica para sifon de piso 2" | Und | 2
2 | SUMINISTRO DE AGUA
2.01 | Excavaciones manuales en material comun (cimentacion, tuberia, pozo y campo de infiltracion) | M3 | 4.8
2.02 | Inst. de relleno con material del sitio compactado manual. | M3 | 3.4
2.03 | Suministro e inst. de recebo compactado | M3 | 0.9
2.04 | concreto ciclopeo 17,2 mpa 2500 psi 60 C / 40P - BASE | M3 | 0.9
2.05 | construccion zapata concreto 3000 PSI | M3 | 0.67
2.06 | Construccion columnas 3000 PSI | M3 | 0.4
2.07 | Placa Maciza aerea de 1,5x1,5 e = 0.12 concreto de 3000 psi para tanque elevado incluye acero #4 | M2 | 2.25
2.08 | Suministro, figurado y amarre de acero de refuerzo zapata | Kg | 16
2.09 | Suministro, figurado y amarre de acero de refuerzo columnas | Kg | 80.29
2.1 | Suministro e instalacion tanque plastico tipo Rotoplast o similar de 1000 elevado incluye acero #4 | Und | 1
2.11 | Suministro e instalacion tuberia pvc prs rde21 D= 1", incluye accesorios | Ml | 60
2.12 | Suministro e instalacion valvula de paso D=1" tipo Red White o similar, incluye accesorios para instalacion. | Und | 2
2.13 | Suministro e instalacion motobomba electrica de 1/2", con suministro de energia por paneles solares.Incluye soporte para instalacion de paneles, cableados y equipos para la puesta en funcionamiento de la motobomba. | Und | 1
2.14 | Suministro e instalacion caseta metalica para instalacion de motobomba de 1/2 Hp. | Und | 1
COSTO DIRECTO (Máximo 10%)
ADMINISTRACION
IMPREVISTOS
HONORARIOS Y GASTOS DE VIAJE
COSTO TOTAL

## Guaviare 3
PRESUPUESTO CONSTRUCCION NUEVA BATERIA SANITARIA Y RECUPERACION EXISTENTE INSTITUCION EDUCATIVA INTERNADO COLINAS. | [5 empty] | CONTEXTO: La Institución educativa Cristal Sede Colinas, se localiza en la vereda Colinas, Corregimiento El Capricho del Municipio de San José del Guaviare. Su acceso desde la cabecera Municipal es por un carreteable sin pavimento, que en época de invierno se deteriora limitando el acceso a vehículos de doble tracción. Las coordenadas geográficas de la localización de la Institución Educativa son las siguientes: - N = 02° 16ʾ 37,08ʺ - W = 072° 52ʾ 53,551ʺ En la Institución Educativa Cristal funciona primaria y pos primaria hasta 9 grado. Para la enseñanza se cuenta con 5 docentes para un total de 73 estudiantes, de los cuales 23 están en el internado que se encuentra en ésta institución. De los internos 16 son niñas y 7 son niños. El suministro de agua para uso doméstico se obtiene del acueducto de la localidad, el cual proviene de una fuente superficial cercana. No se cuenta con el suministro de energía eléctrica. Al interior de la institución educativa se encuentran construidas dos baterías sanitarias, las cuales funcionan para los estudiantes y los internados. Para uso de los docentes se encuentra construida una batería sanitaria anexa al sector de la vivienda destinada para ellos. En la figura 25 se presenta en planta el levantamiento arquitectónico realizado a la batería sanitaria existente. La baterías sanitarias para uso de los estudiantes, cuenta con un sistema de tratamiento de las aguas residuales por medio de un pozo séptico y un sistema de disposición en tierra por medio de zanjas de infiltración. De acuerdo a las especificaciones de obra se ha propuesto la construcción de una unidad sanitaria conectada al dormitorio de niñas y una unidad sanitaria conectada al dormitorio de los niños, con aparato sanitario de lu o y descarga con disposición a distancia, un lavamanos y una ducha. a unidad contará con puerta y pozo s ptico. ncluye las redes hidrosanitarias y todo lo necesario para su perfecta instalación y puesta en funcionamiento. Serán aparatos nuevos, de primera calidad. Igualmente se propone la instalación de un tanque elevado sobre una estructura en concreto para cada una de las baterías sanitarias, lo mismo que un sistema séptico y disposición en tierra por medio de zanjas de infiltración para cada una de las baterías sanitarias. Para las baterías sanitarias existentes se propone su reparación y puesta en funcionamiento. También se propone la construcción de un sistema de tratamiento y disposición en tierra para cada una de las baterías sanitarias existentes. OBRAS A REALIZAR: Con base en las recomendaciones dadas en la visita de Unicef y de acuerdo a lo observado en la visita técnica realizada, se propone y evalúa la realización de las siguientes actividades: Construcción de dos baterías sanitarias, una para niños y otra para niñas, con sanitario, lavamanos corrido, dos duchas cada una y orinal para el de los niños. Las baterías sanitarias cuentan con su red hidrosanitaria y red eléctrica. Construcción de la estructura en concreto reforzado de 3 metros de altura, para el montaje de un tanque elevado de 1000 litros. Se proyecta solo la construcción de un tanque elevado, debido a que la Institución educativa cuenta con suministro de agua continuo. También se evalúa la reparación y puesta en funcionamiento de la batería sanitaria existente, y se proyecta para el tratamiento de las aguas residuales, la construcción de un tanque séptico y un filtro anaeróbico, con sistema de disposición en tierra por medio de dos zanjas de infiltración de 10 metros de longitud de cada una de ellas. Dado que las baterías sanitarias existentes cuentan con sistemas de tratamiento y disposición final en tierra, para el agua residual domestica que en ellas se generan, no se proyectan sistemas de tratamiento nuevos para estas unidades. En los planos anexos, se presenta el plano del levantamiento arquitectónico realizado, de las baterías sanitarias existentes. Igualmente los planos arquitectónicos, estructurales, hidrosanitarios y eléctricos de la baterías sanitarias proyectadas. En estos planos se presenta la localización del tanque elevado y el sistema de tratamiento y disposición en tierra para las aguas residuales. En el anexo del presupuesto, se presentan las cantidades de obra y presupuesto de la intervención. En la figura 26 se presenta la localización general de las baterías sanitarias proyectadas, lo mismo que el tanque de almacenamiento y el sistema de tratamiento de las aguas residuales. En la figura 27 se presenta el registro fotográfico de la visita realizada. | Figura 25. Levantamiento Arquitectónico Batería Sanitaria existente Instituto El Cristal – Sede Colinas, San José del Guaviare | Figura 26. Localización baterías sanitarias nuevas, planta Arquitectónica. Instituto El Cristal – Sede Colinas, San José del Guaviare
ITEM | ACTIVIDAD | UND | CANT | VR. UNT. | VR. TOTAL
1 | BATERIA SANITARIA
1.1 | Excavaciones y llenos.
1,1,1 | Excavaciones manuales en material comun (cimentacion, tuberia, pozo y campo de infiltracion) | M3 | 14.4
1,1,2 | Inst. de relleno con material del sitio compactado manual. | M3 | 10.2
1.2 | Concretos y cimentaciones.
1,2,1 | Solado de limpieza concreto de 2500 psi, e = 0,05 m. | M2 | 10
1,2,2 | Construccion zapata concreto 3000 PSI | M3 | 3.6
1,2.3 | Concreto de columnas 3000 PSI. | M3 | 3
1,2,4 | concreto de viga de cimentacion (3000 psi ) | ML | 29.14
1,2,5 | concreto de viga area (3000 psi ) | ML | 29.14
1,2,6 | Placa contrapiso e= 0,1 cm 20,7 mpa (3000psi) incluye malla electrosoldada | M2 | 31
1.3 | Acero de refuerzo
1,3,1 | suministro, figurado y amarre de acero de refuerzo zapata | kg | 138
1,3,2 | suministro, figurado y amarre de acero de refuerzo columnas | kg | 627.24
1,3,3 | suministro, figurado y amarre de acero de refuerzo viga cimentacion | kg | 323.21
1,3,4 | suministro, figurado y amarre de acero de refuerzo viga area | kg | 329.4
1.4 | Manposteria
1,4,1 | Mamposteria en bloque No 4. | M2 | 90
1.5 | Estructura metalica.
1,5,1 | Teja en lamina de zinc arquitectonica, Acesco o similar. | M2 | 32
1,5,2 | Estructura metalica para cubierta. | ML | 60
1.6 | Acabados.
1,6,1 | Pañete liso sobre muro 1:4 incluye filos y dilataciones. | M2 | 180
1,6,2 | Estuco y pintura interior muros 3 manos. | M2 | 49
1,6,3 | Enchape muro ceramica 20*20 de primera. H = 1,80 m. | M2 | 52
1,6,4 | Piso ceramica antideslizante. | M2 | 20
1,6,5 | Pintura vinilo tipo exterior. | M2 | 52
1.7 | Aparatos Sanitarios.
1,7,1 | Suministro e instalacion tasa sanitaria marca acuacer corona o similar, color blanco de bajo consumo, incluye asiento. | UND | 2
1,7,2 | Suministro e instalacion maguera de conexión a tanque de sanitario | UND | 2
1,7,3 | Suministro e instalacion orinal de pared para niños color blanco marca Corona o similar, incluye griferia para instalacion y desague. | UND | 1
1,7,4 | Suministro e instalacion lavamanos corrido en concreto de 20,7 Mpa, incluye refuerzo, manposteria y enchape, longitud de desarrollo 0,40 m. | Ml | 2.52
1.8 | Carpinteria metalica
1,8,1 | Suministro e instalacion puerta en lamina C 20, de 0,7 * 2,0 m, para entrada bateria sanitaria niños y niñas, incluye marco, anticorrosivo, pintura, manija y tope. | UND | 2
1,8,2 | Suministro e instalacion puerta en aluminio (0.70x1.8m) marco en aluminio 3x1, hoja con tablero enchapado completo, bisagras redondas 5/8x68mm, y pasador | UND | 6
1,8,3 | Suministro e instalacion ventana metalica lamina c 20, incluye anticorrosibo, pintura y vidrio. | M2 | 3
1.9 | Red hidraulica y sanitaria
1,9,1 | Punto hidraulico de 1/2". Pvc prs. L = prom 3 m. | UND | 9
1,9,2 | Suministro e instalacion llave terminal metalica de 1/2", incluye niple galvanizado de 1/2" 5 cm. | UND | 4
1,9,3 | Punto sanitario de 4". Pvc s.L = prom 3 m. | UND | 2
1,9,4 | Punto sanitario de 2". Pvc s.L = Prom 3 m. | UND | 7
1,9,5 | Suministro e instalacion rejilla metalica para sifon de piso 2" | UND | 4
1,9,6 | Suministro e instalacion ducha | UND | 4
1.1 | Red electrica.
1,10,1 | Salida iluminacion en tuberia emt 1/2", cableada y con aparatos. | UND | 1
1,10,2 | Salida interruptor en tuberia emt 1/2", cableado y con aparatos | UND | 1
1,10,3 | Caja de paso de 15*15 | UND | 1
2 | SUMINISTRO DE AGUA
2.01 | Excavaciones manuales en material comun (cimentacion, tuberia, pozo y campo de infiltracion) | M3 | 4.8
2.02 | Inst. de relleno con material del sitio compactado manual. | M3 | 3.4
2.03 | Suministro e inst. de recebo compactado | M3 | 0.9
2.04 | concreto ciclopeo 17,2 mpa 2500 psi 60 C / 40P - BASE | M3 | 0.9
2.05 | construccion zapata concreto 3000 PSI | M3 | 0.67
2.06 | Construccion columnas 3000 PSI | M3 | 0.4
2.07 | Placa Maciza aerea de 1,5x1,5 e = 0.12 concreto de 3000 psi para tanque elevado incluye acero #4 | M2 | 2.25
2.08 | Suministro, figurado y amarre de acero de refuerzo zapata | Kg | 16
2.09 | Suministro, figurado y amarre de acero de refuerzo columnas | Kg | 80.29
2.1 | Suministro e instalacion tanque plastico tipo Rotoplast o similar de 1000 lts, incluye accesorios para instalacion. | Und | 1
2.11 | Suministro e instalacion tuberia pvc prs rde21 D= 1", incluye accesorios | Ml | 40
2.12 | Suministro e instalacion valvula de control pvc D=1", tipo Red White o similar. Incluye accesorios para instalacion. | Und | 2
3 | POZO SEPTICO FILTRO ANEROBICO Y ZANJA DE INFILTRACION.
3.01 | Excavaciones manuales en material comun (cimentacion, tuberia, pozo y campo de infiltracion) | M3 | 25
3.02 | Inst. de relleno con material del sitio compactado manual. | M3 | 10
3.03 | Solado de limpieza en concreo de 2500 psi, e = 0,05 m. | M2 | 4
3.04 | Placa de piso en concreto de 4000 psi | M2 | 4
3.05 | Muro en concreto de 4000 psi | M3 | 2
3.06 | Tapa de cubierta en concreto de 3000 psi, de 0,65 * 0,90 m. e = 0,10 m. | Und | 2
3.07 | Tapa de cubierta en concreto de 3000 psi, de 0,35 * 0,90 m. e = 0,10 m. | Und | 2
3.08 | Tapa de cubierta en concreto de 3000 psi, de 0,55 * 0,90 m. e = 0,10 m. | Und | 2
3.09 | suministro, figurado y amarre de acero de refuerzo. | Kg | 291
3.1 | Caja de inspeccion en concreto de 3000 psi, de 0,8*0,8 m y altura variable, incluye tapa en concreto. | Und | 5
3.11 | Suministro e instalacion tuberia pvc sanitaria D = 4". Pavco o similar, incluye accesorios para instalacion. | Ml | 19
3.12 | Suministro e instalacion tuberia pvc sanitaria D = 4". Pavco o similar, Perforada para filtro, incluye accesorios para instalacion. | Ml | 20
3.13 | Suministro e instalacion piedra de mano de 5 cm, para lecho de filtro anaerobico. | M3 | 1.3
3.14 | Suministro e instalacion material triturado o grava entre 2 y 5 cms de diametro, para zanja de infiltracion. | M3 | 3
4 | REPARACION BATERIA SANITARIA EXISTENTE
4.01 | Arreglo puerta y marco metalico de cubiculo de sanitario niños y niñas, incluye pintura. | UND | 4
4.02 | Suministro e instalacion tasa sanitaria marca acuacer corona o similar, color blanco de bajo consumo, incluye asiento. | UND | 2
4.03 | Suministro e instalacion llave terminal metalica de 1/2", incluye niple galvanizado de 1/2" 5 cm. | UND | 2
4.04 | Suministro e instalacion maguera de conexión a tanque de sanitario | UND | 2
4.05 | Revision y reparacion general red hidraulica bateria sanitaria. | Gb | 1
4.06 | Reposicion y arreglo enchape existente de 0,20 * 0,20 blanco. Incluye retiro | M2 | 1
4.07 | Suministro e instalacion rejilla metalica para sifon de piso 2" | Und | 2
COSTO DIRECTO (Máximo 10%)
ADMINISTRACION
IMPREVISTOS
HONORARIOS Y GASTOS DE VIAJE
COSTO TOTAL

## Guaviare 4
PRESUPUESTO BATERIA SANITARIA NUEVA Y REPARACION Y PUESTA EN FUNCIONAMIENTO BATERIA SANITARIA EXISTENTE ESCUELA CAÑO DE LAJAS. | [5 empty] | CONTEXTO: La comunidad Retiro Caño de Lajas, tiene acceso por carreteable sin pavimento, que en época de lluvias puede presentar deterioro, lo que limita su acceso. Se localiza cerca al centro poblado Colinas y sus coordenadas geográficas son las siguientes - N = 02° 03ʾ 59,0ʺ - W = 074° 14ʾ 50,2ʺ En la Institución educativa se dan clases de básica primaria y pos primaria, para lo cual se tienen 2 docentes, los cuales en la actualidad dan clases a 42 estudiantes (22 niños y 20 niñas). En las instalaciones construidas se encuentran áreas para la enseñanza, un restaurante escolar, un área para vivienda de los profesores y una batería sanitaria para uso de los estudiantes y profesores, la cual se encuentra funcionando y tiene un tanque séptico para el tratamiento y la disposición final del agua residual doméstica. De acuerdo a lo manifestado por los profesores, se requiere la construcción de una batería sanitaria para los profesores, lo mismo que realizar algunas reparaciones en la batería sanitaria existente. El suministro de agua para uso doméstico en la institución es realizado por un acueducto de la comunidad, que funciona las 24 horas del día. En época de fuerte verano se bombea agua de un caño cercano, para lo cual se cuenta con una motobomba y con una tubería de 2” de diámetro que se encuentra instalada. El sistema de acueducto de la comunidad cuenta con un tanque de almacenamiento localizado a aproximadamente 150 metros de la Institución Educativa y de un volumen de almacenamiento aproximado de 30 metros cúbicos. Este tanque es de sección circular y se encuentra construido en mampostería de ladrillo tolete, presumiblemente con refuerzo interior, ya que es superficial. En la inspección técnica se pudo constatar que el tanque presenta fugas de agua en la base en la parte superior. Las filtraciones de agua se pueden arreglar por medio de impermeabilización interior del tanque y con la aplicación de productos Sika, especiales para esta actividad. Por su tipo de construcción y presumiblemente por los años de construcción, su reparación no garantiza que en un tiempo relativamente corto presente nuevas fugas. El tanque de almacenamiento recibe el agua de una fuente super icial cercana al sitio de su localización, la cual es impulsada por un Ariete de 6” de diámetro de entrada y una pulgada de salida. El representante de la comunidad que nos acompañó a la visita planteó la necesidad de cambiar el sello del ariete que son empaques circulares de cobre y de nylon. Se acordó que suministrarán la información de donde se pueden adquirir, ya que los han cambiado con anterioridad. La Institución educativa cuenta con energía eléctrica proveniente de una planta eléctrica que funciona con combustible, el cual es aportado por la comunidad. En la inspección técnica realizada, se constató que se requiere arreglo de la red hidráulica para el tanque elevado que alimenta la batería sanitaria existente. En la reunión celebrada con los docentes y personas de la comunidad, se pudo establecer que en ésta área se cuenta con mano de obra no calificada y los materiales para construcción deben de ser traídos desde San José del Guaviare. De acuerdo a las especificaciones de obra se ha propuesto la construcción de una batería sanitaria para los profesores, con sanitario, lavamanos y ducha. Igualmente se propone la construcción de un sistema séptico construido en material y un sistema de disposición en tierra para la infiltración del agua residual tratada. De acuerdo a las especificaciones de obra realizadas en la visita de UNICEF y Pastoral Social, para el acueducto de la comunidad, se ha propuesto la reparación de las filtraciones del tanque de almacenamiento de la comunidad, por medio de la impermeabilización interior, el suministro e instalación de la rejilla de filtración y la compra y suministro de los empaques de repuesto para el ariete. OBRAS A REALIZAR: Con base en las recomendaciones dadas en la visita de Unicef y de acuerdo a lo observado en la visita técnica realizada, se propone y evalúa la realización de las siguientes actividades: Diseño y construcción de una batería sanitaria para los profesores, de tal forma que la batería sanitaria existente solo sea para los estudiantes. Esta batería solo constara de un sanitario un lavamanos y una ducha, contara con una red hidráulica que estará conectada al tanque elevado, que se localiza en la batería sanitaria existente. La red sanitaria se proyecta conectar al sistema séptico de la batería sanitaria existente. Se evalúa la reparación, el mantenimiento y puesta en funcionamiento en la batería existente de todas las puertas de los sanitarios, todas las unidades sanitarias, lavamanos y ducha. Revisión y reparación de la conexión al sistema hidráulico existente de la batería sanitaria. Suministro e instalación de 1 lavamanos de 3 grifos. Al costado de la batería existente. Conectado y funcionando con la instalación hidráulica y la red de desagües. En los planos anexos, se presenta el plano del levantamiento arquitectónico realizado, de la batería sanitaria existente. Igualmente los planos arquitectónicos, estructurales, hidrosanitarios y eléctricos de la batería sanitaria proyectadas. En estos planos se presenta la localización del tanque elevado y el sistema | Figura 28. Levantamiento Arquitectónico Batería Sanitaria existente Institución Educativa El Cristal Sede Caño Lajas. Comunidad Retiro Caño Lajas. | Figura 29. Localización, planta y corte de la batería sanitaria proyectada. Institución Educativa El Cristal Sede Caño Lajas. Comunidad Retiro Caño Lajas.
ITEM | ACTIVIDAD | UND | CANT | VR. UNT. | VR. TOTAL
1 | BATERIA SANITARIA NUEVA PARA PROFESORES
1.1 | Excavaciones y llenos.
1,1,1 | Excavaciones manuales en material comun (cimentacion, tuberia, pozo y campo de infiltracion) | M3 | 5
1,1,2 | Inst. de relleno con material del sitio compactado manual. | M3 | 1.5
1.2 | Concretos y cimentaciones.
1,2,1 | Construccion zapata concreto 3000 PSI | M3 | 1.2
1,2,2 | Concreto de columnas 3000 PSI. | M3 | 1
1,2,3 | concreto de viga de cimentacion (3000 psi ) | ML | 3.4
1,2,4 | concreto de viga area (3000 psi ) | ML | 3.4
1,2,5 | Placa contrapiso e= 0,1 cm 20,7 mpa (3000psi) incluye malla electrosoldada | M2 | 8
1.3 | Acero de refuerzo
1,3,1 | suministro, figurado y amarre de acero de refuerzo zapata | kg | 46
1,3,2 | suministro, figurado y amarre de acero de refuerzo columnas | kg | 2
1,3,3 | suministro, figurado y amarre de acero de refuerzo viga cimentacion | kg | 86
1,3,4 | suministro, figurado y amarre de acero de refuerzo viga area | kg | 87
1.4 | Manposteria
1,4,1 | Mamposteria en bloque No 4. | M2 | 20
1.5 | Estructura metalica.
1,5,1 | Teja en lamina de zinc arquitectonica, Acesco o similar. | M2 | 8
1,5,2 | Estructura metalica para cubierta. | ML | 12.6
1.6 | Acabados.
1,6,1 | Pañete liso sobre muro 1:4 incluye filos y dilataciones. | M2 | 16
1,6,2 | Estuco y pintura muros 3 manos. | M2 | 4.5
1,6,3 | Enchape muro ceramica 20*20 de primera. | M2 | 5.4
1,6,4 | Piso ceramica antideslizante. | M2 | 3.5
1,6,5 | Pintura vinilo tipo exterior. | M2 | 8
1.7 | Aparatos Sanitarios.
1,7,1 | Suministro e instalacion tasa sanitaria marca acuacer corona o similar, color blanco de bajo consumo, incluye asiento. | UND | 1
1,7,2 | Suministro e instalacion maguera de conexión a tanque de sanitario | UND | 1
1,7,3 | Suministro e instalacion lavamanos. | UND | 1
1.8 | Carpinteria metalica
1,8,1 | Suministro e instalacion puerta en lamina C 20, de 0,7 * 2,0 m, para entrada bateria sanitaria, incluye marco, anticorrosivo, pintura, manija y tope. | UND | 1
1,8,2 | Suministro e instalacion puerta en aluminio (0.70x1.8m) marco en aluminio 3x1, hoja con tablero enchapado completo, bisagras redondas 5/8x68mm, y pasador | UND | 1
1,8,3 | Suministro e instalacion ventana metalica lamina c 20, incluye anticorrosibo, pintura y vidrio. | M2 | 0.5
1.9 | Red hidraulica y sanitaria
1,9,1 | Punto hidraulico de 1/2". Pvc prs. L = prom 3 m. | UND | 3
1,9,2 | Punto sanitario de 4". Pvc s.L = prom 3 m. | UND | 1
1,9,3 | Punto sanitario de 2". Pvc s.L = Prom 3 m. | UND | 2
1,9,4 | Suministro e instalacion rejilla metalica para sifon de piso 2" | UND | 2
1,9,5 | Suministro e instalacion ducha | UND | 1
1.1 | Red electrica.
1,10,1 | Salida iluminacion en tuberia emt 1/2", cableada y con aparatos. | UND | 1
1,10,2 | Salida interruptor en tuberia emt 1/2", cableado y con aparatos | UND | 1
1,10,3 | Caja de paso de 15*15 | UND | 1
2 | BATERIA SANITARIA EXISTENTE
2.01 | Arreglo puerta y marco metalico de cubiculo de sanitario niños y niñas, incluye pintura. | Und | 2
2.02 | Suministro e instalacion llave terminal metalica de 1/2", incluye niple galvanizado de 1/2" 5 cm. | Und | 3
2.03 | Suministro e instalacion maguera de conexión a tanque de sanitario | Und | 2
2.04 | Revision general y reposicion que se requiera, red hidraulica bateria | Glb | 1
2.05 | Reposicion y arreglo enchape existente de 0,20 * 0,20 blanco. | M2 | 1
2.06 | Suministro e instalacion rejilla metalica para sifon de piso 2" | Und | 2
2.07 | Suministro e instalacion lavamanos corrido en concreto de 20,7 Mpa, incluye refuerzo, manposteria y enchape, longitud de desarrollo 0,40 m. | Ml | 1.32
3 | SUMINISTRO DE AGUA COMUNIDAD
3.01 | Suministro rejilla para bocatoma y sello para ariete, | Und | 1
COSTO DIRECTO (Máximo 10%)
ADMINISTRACION
IMPREVISTOS
HONORARIOS Y GASTOS DE VIAJE
COSTO TOTAL

## Guaviare 5
PRESUPUESTO SUMINISTRO LAVAMANOS CORRIDO - INSTITUCION EDUCATIVA MIROLINDO. | [5 empty] | CONTEXTO: La institución educativa Mirolindio se localiza en la comunidad del mismo nombre, vereda Mirolindo, la cual pertenece al municipio de San José de Guaviare. Las coordenadas de la localización geográfica de ésta institución son las siguientes: - N = 02° 18ʾ 10,3ʺ - W = 072° 49ʾ 52,4ʺ En la institución educativa Mirolindo, funciona preescolar de 0 a 5 de primaria, tiene un docente y cuenta actualmente con un total de 18 alumnos de los cuales 4 son niñas y 14 son niños. Se cuenta con una batería sanitaria con tres sanitarios, un área para lava traperos y en un costado han instalado un lavamanos provisional, ya que solicitan la construcción de uno corrido para la instalación de tres llaves. En la figura 31 se presenta la planta y corte del levantamiento arquitectónico realizado a la batería sanitaria existente. El agua para consumo doméstico en la Institución, es recibida del sistema de acueducto de la comunidad, el cual proviene de un embalse con represa de una fuente superficial cercana. El agua para la comunidad es almacenada en 5 tanques de 5000 litros cada uno de ellos y de allí va por gravedad hasta las diferentes viviendas que conforman la comunidad y la Institución Educativa. De acuerdo a la información suministrada por el presidente de la junta de acción comunal, la comunidad se encuentra conformada por un total de 12 viviendas, con un promedio de 4 a 5 personas por vivienda. Tanto la comunidad como la Institución Educativa cuentan con servicio de energía eléctrica las 24 horas del día. En la reunión realizada con la docente de la Institución y el presidente de la Junta de Acción Comunal, solicitaron el suministro e instalación de un tanque elevado de 1000 litros para el suministro de agua a la batería sanitaria existente, ya que consideran que el almacenamiento de agua de la Institución es deficiente. De acuerdo a las especificaciones de obra se propone la construcción de un lavamanos corrido para la instalación de tres grifos y para la comunidad se propone el suministro de dos tanques de 5000 lts. OBRAS A REALIZAR: Con base en las recomendaciones dadas en la visita de Unicef y de acuerdo a lo observado en la visita técnica realizada, se propone y evalúa la construcción de un lavamanos corrido de tres grifos. En la figura 32 se presenta el registro fotográfico de la visita técnica realizada.
ITEM | ACTIVIDAD | UND | CANT | VR. UNT. | VR. TOTAL
1 | SUMINISTRO DE AGUA
1.01 | Suministro e instalacion lavamanos corrido en concreto de 20,7 Mpa, incluye refuerzo, manposteria y enchape, longitud de desarrollo 0,40 m. | ML | 2
1.02 | Reposicion y arreglo enchape existente de 0,20 * 0,20 blanco. Incluye retiro | M2 | 2
COSTO DIRECTO (Máximo 10%)
ADMINISTRACION
IMPREVISTOS
HONORARIOS Y GASTOS DE VIAJE
COSTO TOTAL